## FinalBoostPCB
Reference | Qty | Value | DNP | Exclude from BOM | Exclude from Board | Footprint | Datasheet
CADC1,CADC2,CADC3 | 3 | 5n6 0805 X7R 25V |  |  |  | Capacitor_SMD:C_0805_2012Metric | ~
CGTD1 | 1 | 0.1u 0805 X7R 50V |  |  |  | Capacitor_SMD:C_0805_2012Metric | ~
CGTDDT1 | 1 | 1n 0805 X7R 35V |  |  |  | Capacitor_SMD:C_0805_2012Metric | ~
CGTDP11,CGTDP12,CGTDP21,CGTDP22,CGTDPS11,CGTDPS12 | 6 | 10u 1206 X7R 25V |  |  |  | Capacitor_SMD:C_1206_3216Metric | ~
CGTDP13,CGTDP23 | 2 | 1u 1206 X7R 50V |  |  |  | Capacitor_SMD:C_1206_3216Metric | ~
CI11,CI14,CVP11,CVP14,CVP21,CVP24 | 6 | 1u 0805 X7R 25V |  |  |  | Capacitor_SMD:C_0805_2012Metric | ~
CI12,CI13,CISO11,CISO12,CISO21,CISO22,CISO31,CISO32,COPM1,CVP12,CVP13,CVP22,CVP23 | 13 | 0.1u 0805 X7R 25V |  |  |  | Capacitor_SMD:C_0805_2012Metric | ~
CIN2 | 1 | 27u ELEC 150V |  |  |  | Capacitor_THT:CP_Radial_D10.0mm_P5.00mm
CN1,CN2 | 2 | 0.1u 1206 X7R 150V |  |  |  | Capacitor_SMD:C_1206_3216Metric | ~
COUT1 | 1 | 10u ELEC 150V |  |  |  | Capacitor_THT:CP_Radial_D10.0mm_P5.00mm
CRC1,CRC2 | 2 | 8n2 0805 X7R 25V |  |  |  | Capacitor_SMD:C_0805_2012Metric | ~
CRC3 | 1 | 220n 0805 X7R 25V |  |  |  | Capacitor_SMD:C_0805_2012Metric | ~
CS1,CS2 | 2 | 2n2 1206 X7R 200V |  |  |  | Capacitor_SMD:C_0805_2012Metric | ~
CSG11,CSG12,CSG21,CSG22,CSG31,CSG32 | 6 | 270pF 0805 X7R 25V |  |  |  | Capacitor_SMD:C_0805_2012Metric | ~
DGTDP11,DGTDP21 | 2 | 16Vz 1W DO214 |  |  |  | Diode_SMD:D_SOD-123F | ~
DMSFT11,DMSFT21 | 2 | 1N4148 DO214 |  |  |  | Diode_SMD:D_SOD-123F | ~
FIN1 | 1 | 6A |  |  |  | Fuse:Fuseholder_Clip-5x20mm_Littelfuse_445-030_Inline_P20.50x5.20mm_D1.30mm_Horizontal | ~
FOUT1 | 1 | 4A |  |  |  | Fuse:Fuseholder_Clip-5x20mm_Littelfuse_445-030_Inline_P20.50x5.20mm_D1.30mm_Horizontal | ~
J1 | 1 | VIN |  |  |  | TerminalBlock_MetzConnect:TerminalBlock_MetzConnect_Type101_RT01602HBWC_1x02_P5.08mm_Horizontal | ~
J2 | 1 | VOUT |  |  |  | TerminalBlock_MetzConnect:TerminalBlock_MetzConnect_Type101_RT01602HBWC_1x02_P5.08mm_Horizontal | ~
J5 | 1 | 5VCC |  |  |  | Connector_PinHeader_2.54mm:PinHeader_1x01_P2.54mm_Vertical | ~
J6 | 1 | 3V3CC |  |  |  | Connector_PinHeader_2.54mm:PinHeader_1x01_P2.54mm_Vertical | ~
J7 | 1 | AUXGND |  |  |  | Connector_PinHeader_2.54mm:PinHeader_1x01_P2.54mm_Vertical | ~
J8 | 1 | VINADC |  |  |  | Connector_PinSocket_2.54mm:PinSocket_1x01_P2.54mm_Vertical | ~
J9 | 1 | VOUTADC |  |  |  | Connector_PinSocket_2.54mm:PinSocket_1x01_P2.54mm_Vertical | ~
J10 | 1 | ILADC |  |  |  | Connector_PinSocket_2.54mm:PinSocket_1x01_P2.54mm_Vertical | ~
J11 | 1 | 12VCC |  |  |  | Connector_PinHeader_2.54mm:PinHeader_1x01_P2.54mm_Vertical | ~
J12 | 1 | GND12VCC |  |  |  | Connector_PinHeader_2.54mm:PinHeader_1x01_P2.54mm_Vertical | ~
J13 | 1 | PWMGPIO1 |  |  |  | Connector_PinSocket_2.54mm:PinSocket_1x01_P2.54mm_Vertical | ~
J14 | 1 | PWMGPIO2 |  |  |  | Connector_PinSocket_2.54mm:PinSocket_1x01_P2.54mm_Vertical | ~
L2 | 1 | 0.309mH EE42/20 Custom |  |  |  | MyFootprints:Custom_EE42_2Pin | ~
PS18,PS19 | 2 | IA1224S |  |  |  | Converter_DCDC:Converter_DCDC_XP_POWER-IAxxxxS_THT | https://www.xppower.com/pdfs/SF_IA.pdf
R14,R708,R709 | 3 | 0E 0805 |  |  |  | Inductor_SMD:L_0805_2012Metric | ~
RADC1,RADC2,RADC3 | 3 | 56E 0805 1% Thin |  |  |  | Resistor_SMD:R_0805_2012Metric | ~
RB1 | 1 | 680K 1206 1% Thin |  |  |  | Resistor_SMD:R_1206_3216Metric | ~
RB2 | 1 | 1M 1206 1% Thin |  |  |  | Resistor_SMD:R_1206_3216Metric | ~
RGTDDT1 | 1 | 10K 0805 5% Thin |  |  |  | Resistor_SMD:R_0805_2012Metric | ~
RGTDINA1,RGTDINB1 | 2 | 100E 0805 5% Thin |  |  |  | Resistor_SMD:R_0805_2012Metric | ~
RGTDP11,RGTDP21 | 2 | 680E 1206 5% Thin |  |  |  | Resistor_SMD:R_1206_3216Metric | ~
RILM1,RILM2,RILM3 | 3 | 100m 2512 1% Thin |  |  |  | Resistor_SMD:R_2512_6332Metric | ~
RIN1,RIN2,ROUT1,ROUT2,ROUT3 | 5 | 68K 0805 1% Thin |  |  |  | Resistor_SMD:R_0805_2012Metric | ~
RIN3,ROUT4 | 2 | 470E 0805 1% Thin |  |  |  | Resistor_SMD:R_0805_2012Metric | ~
RMIN2 | 1 | 18K 2512 1% Thin |  |  |  | Resistor_SMD:R_2512_6332Metric | ~
RMSFT11,RMSFT21 | 2 | 10E 1206 5% Thin |  |  |  | Resistor_SMD:R_1206_3216Metric | ~
RMSFT12,RMSFT22 | 2 | 27E 1206 5% Thin |  |  |  | Resistor_SMD:R_1206_3216Metric | ~
RMSFT13,RMSFT23 | 2 | 10K 1206 1% Thin |  |  |  | Resistor_SMD:R_1206_3216Metric | ~
RRC1,RRC2 | 2 | 10E 0805 1% Thin |  |  |  | Resistor_SMD:R_0805_2012Metric | ~
RS1,RS2,RS3,RS4,RS5,RS6,RS7,RS8 | 8 | 6E8 2512 5% Thin |  |  |  | Resistor_SMD:R_2512_6332Metric | ~
RSG11,RSG12,RSG21,RSG22,RSG31,RSG32 | 6 | 10K 0805 1% Thin |  |  |  | Resistor_SMD:R_0805_2012Metric | ~
RSG13,RSG14,RSG23,RSG24,RSG33,RSG34 | 6 | 15K 0805 1% Thin |  |  |  | Resistor_SMD:R_0805_2012Metric | ~
RVIN1 | 1 | 120V |  |  |  | Varistor:RV_Disc_D12mm_W7.9mm_P7.5mm | ~
RVOUT1 | 1 | 180V |  |  |  | Varistor:RV_Disc_D12mm_W7.9mm_P7.5mm | ~
SUG80050E-GE3-1,SUG80050E-GE3-2 | 2 | Q_NMOS_GDS |  |  |  | Package_TO_SOT_THT:TO-247-3_Vertical | ~
U1 | 1 | UCC21520DW |  |  |  | Package_SO:SOIC-16W_7.5x10.3mm_P1.27mm | http://www.ti.com/lit/ds/symlink/ucc21520.pdf
U2 | 1 | LM324A |  |  |  | Package_SO:SOIC-14_3.9x8.7mm_P1.27mm | http://www.ti.com/lit/ds/symlink/lm2902-n.pdf
U3,U4,U9 | 3 | AMC1300DWV |  |  |  | Package_SO:SOIC-8_7.5x5.85mm_P1.27mm | http://www.ti.com/lit/ds/symlink/amc1300.pdf
U6,U7,U8 | 3 | CRE1S0505SC |  |  |  | Converter_DCDC:Converter_DCDC_Murata_CRE1xxxxxxSC_THT | http://power.murata.com/datasheet?/data/power/ncl/kdc_cre1.pdf